## BOM_Board1_Schematic1_2025-03-0
No. | Quantity | Comment | Designator | Footprint | Value | Manufacturer Part | Manufacturer | Supplier Part | Supplier
1 | 1 | 32MHz | 32Mhz | CRYSTAL-SMD_4P-L3.2-W2.5-BL | 32MHz | X322532MOB4SI | YXC(扬兴晶振) | C9009 | LCSC
2 | 1 | PZ254V-11-03P | BOOT | HDR-TH_3P-P2.54-V-M |  | PZ254V-11-03P | XFCN(兴飞) | C2937625 | LCSC
3 | 1 | 4.7nF | C1 | C0603 | 4.7nF | CGA0603X7R472K500JT | HRE(芯声) | C7503499 | LCSC
4 | 6 | 100nF | C2,C3,C25,C26,C31,C32 | C0603 | 100nF | CGA0603X7R104K500JT | HRE(芯声) | C6119867 | LCSC
5 | 1 | 4.7uF | C4 | C0603 | 4.7uF | CL10A475KO8NNNC | SAMSUNG(三星) | C19666 | LCSC
6 | 1 | 220nF | C9 | C0603 | 220nF | CL10B224KA8NNNC | SAMSUNG(三星) | C21120 | LCSC
7 | 5 | 1uF | C10,C11,C12,C23,C24 | C0603 | 1uF | CGA0603X5R105K160JT | HRE(芯声) | C6119849 | LCSC
8 | 1 | 0.3pF | C13 | C0402 | 0.3pF | GJM1555C1HR30WB01D | muRata(村田) | C76909 | LCSC
9 | 2 | 0.8pF | C14,C16 | C0402 | 0.8pF | GJM1555C1HR80WB01D | muRata(村田) | C88902 | LCSC
10 | 1 | 1.5pF | C15 | C0402 | 1.5pF | GJM1555C1H1R5WB01D | muRata(村田) | C76901 | LCSC
11 | 1 | 20pF | C17 | C0402 | 20pF | 0402CG200J500NT | FH(风华) | C1554 | LCSC
12 | 2 | 10pF | C18,C19 | C0603 | 10pF | CC0603JRNPO9BN100 | YAGEO(国巨) | C106245 | LCSC
13 | 4 | 1uF | C20,C21,C22,C35 | C0603 | 1uF | CL10A105KB8NNNC | SAMSUNG(三星) | C15849 | LCSC
14 | 3 | 0.1uF | C27,C28,C30 | C0603 | 0.1uF 0603 | CC0603JRNPO9BN101 | YAGEO(国巨) |  | LCSC
15 | 2 | 12pF | C33,C34 | C0603 | 12pF
16 | 1 | CH340N | CH340N | SOP-8_L4.9-W3.9-P1.27-LS6.0-BL |  | CH340N | WCH(南京沁恒) | C2977777 | LCSC
17 | 1 | ESP32-WROOM-32E-N8 | ESP32 | WIFI-SMD_ESP32-WROOM-32E |  | ESP32-WROOM-32E-N8 | ESPRESSIF(乐鑫) | C701342 | LCSC
18 | 2 | 32.768kHz | esp32_32khz,wb0_32khz | OSC-SMD_L3.2-W1.5 | 32.768kHz | X321532768KGD2SI | YXC(扬兴晶振) | C620155 | LCSC
19 | 5 | TS-1101-C-W | ESP32_BOOT,ESP32_RST,KEY1_PA11,KEY2_PA9,RSTN | SW-SMD_L6.0-W3.3-LS8.0 |  | TS-1101-C-W | XKB Connectivity(中国星坤) | C318938 | LCSC
20 | 3 | PZ254V-11-04P | ESP32_UART,STLINK,USART | HDR-TH_4P-P2.54-V-M |  | PZ254V-11-04P | XFCN(兴飞) | C2691448 | LCSC
21 | 1 | nSMD010 | F1 | F1206 |  | nSMD010 | 台湾陆海 | C70065 | LCSC
22 | 1 | 22nH | L1 | IND-SMD_L1.6-W0.8-1 | 22nH | LQW18AN22NG10D | muRata(村田) | C162643 | LCSC
23 | 1 | 10uH | L2 | L0805 | 10uH | MGFL2012F100MT-LF | microgate(麦捷科技) | C281113 | LCSC
24 | 1 | 2.4nH | L3 | L0402 | 2.4nH | LQW15AN2N4C00D | muRata(村田) | C167473 | LCSC
25 | 1 | 3.3nH | L4 | L0402 | 3.3nH | LQG15HS3N3B02D | muRata(村田) | C162542 | LCSC
26 | 1 | ME6211C33M5G-N | LDO1 | SOT-23-5_L3.0-W1.7-P0.95-LS2.8-BL |  | ME6211C33M5G-N | MICRONE(南京微盟) | C82942 | LCSC
27 | 2 | YLED0805R | LED2,POWER | LED0805-RD |  | YLED0805R | YONGYUTAI(永裕泰) | C19171391 | LCSC
28 | 1 | STM32WB09KEV7TR | MCU | VFQFPN-32_L5.0-W5.0-P0.50-TL-EP3.7 |  | STM32WB09KEV7TR | ST(意法半导体) | C25810068 | LCSC
29 | 5 | 10kΩ | R1,R2,R6,R10,R11 | R0603 | 10kΩ | 0603WAF1002T5E | UNI-ROYAL(厚声) | C25804 | LCSC
30 | 2 | 510Ω | R3,R5 | R0603 | 510Ω | FRC0603J511 TS | FOJAN(富捷) | C2907179 | LCSC
31 | 2 | 4.7kΩ | R8,R9 | R0603 | 4.7kΩ | 0603WAF4701T5E | UNI-ROYAL(厚声) | C23162 | LCSC
32 | 1 | KH-SMA-K513-G | RF2 | ANT-TH_KH-SMA-K513-G |  | KH-SMA-K513-G | kinghelm(金航标) | C411575 | LCSC
33 | 4 | M2螺丝 | SCREW1,SCREW2,SCREW3,SCREW4 | M2螺丝
34 | 1 | DB301V-3.5-2P-GN-S | U23 | CONN-TH_DB301V-3.5-2P-GN |  | DB301V-3.5-2P-GN-S | DORABO(地博电气) | C695629 | LCSC
35 | 1 | ZX-XH2.54-6PZZ | U24 | CONN-TH_6P-P2.50_ZX-XH2.54-6PZZ |  | ZX-XH2.54-6PZZ | Megastar(兆星) | C7429636 | LCSC
36 | 1 | ESP32-S3-WROOM-1-N16R8 | U25 | WIRELM-SMD_ESP32-S3-WROOM-1 |  | ESP32-S3-WROOM-1-N16R8 | ESPRESSIF(乐鑫) | C2913202 | LCSC
37 | 1 | USB-231-ARY | USB | USB-A-TH_USB-231-ARY |  | USB-231-ARY | XUNPU(讯普) | C720525 | LCSC